## Hoja 1
URC010 | Ud |  | Preinstalación de medidor de riego.
Preinstalación de medidor de riego de 2 1/2" DN 65 mm, colocado en gabinete prefabricado, con dos llaves de corte de esfera. El precio no incluye el medidor.
Código |  | Unidad |  | Descripción | Cantidad | Costo unitario | Costo parcial
1 |  |  |  | Materiales
mt37sve010h |  | Ud |  | Válvula de esfera de latón niquelado para roscar de 2 1/2". | 2 | 986.83 | 1973.66
mt37sgl010c |  | Ud |  | Grifo de purga de 25 mm. | 1 | 79.1 | 79.1
mt37svr010g |  | Ud |  | Válvula de retención de latón para roscar de 2 1/2". | 1 | 645.44 | 645.44
mt37cir010c |  | Ud |  | Gabinete de fibra de vidrio de 85x60x30 cm para alojar medidor individual de agua de 50 a 65 mm, provisto de cerradura con llave encastrable. | 1 | 1521.51 | 1521.51
mt37www010 |  | Ud |  | Material auxiliar para instalaciones de plomería. | 1 | 16.68 | 16.68
[5 empty] | Subtotal materiales: |  | 4236.39
2 |  |  |  | Mano de obra
mo008 |  | h |  | Oficial plomero. | 1.511 | 12241 | 18496.2
mo107 |  | h |  | Medio oficial plomero. | 0.756 | 8888.07 | 6719.38
[5 empty] | Subtotal mano de obra: |  | 25215.6
3 |  |  |  | Herramientas
|  | % |  | Herramientas | 4 | 29452 | 1178.08
Coste de mantenimiento decenal: $ 3.369,31 en los primeros 10 años. |  |  |  |  | Costos directos (1+2+3): |  | 30630