## Hoja 1
URC010 | Ud |  | Preinstalación de medidor de riego.
Preinstalación de medidor de riego de 1/2" DN 15 mm, colocado en gabinete prefabricado, con dos llaves de corte de compuerta. El precio no incluye el medidor.
Código |  | Unidad |  | Descripción | Cantidad | Costo unitario | Costo parcial
1 |  |  |  | Materiales
mt37svc010a |  | Ud |  | Válvula de compuerta de latón fundido, para roscar, de 1/2". | 2 | 59.05 | 118.1
mt37sgl010a |  | Ud |  | Grifo de purga de 15 mm. | 1 | 64.09 | 64.09
mt37svr010a |  | Ud |  | Válvula de retención de latón para roscar de 1/2". | 1 | 51.23 | 51.23
mt37cir010a |  | Ud |  | Gabinete de fibra de vidrio de 40x27x13 cm para alojar medidor individual de agua de 13 a 20 mm, provisto de cerradura con llave encastrable. | 1 | 541.32 | 541.32
mt37www010 |  | Ud |  | Material auxiliar para instalaciones de plomería. | 1 | 16.68 | 16.68
[5 empty] | Subtotal materiales: |  | 791.42
2 |  |  |  | Mano de obra
mo008 |  | h |  | Oficial plomero. | 0.863 | 12241 | 10564
mo107 |  | h |  | Medio oficial plomero. | 0.432 | 8888.07 | 3839.65
[5 empty] | Subtotal mano de obra: |  | 14403.7
3 |  |  |  | Herramientas
|  | % |  | Herramientas | 4 | 15195.1 | 607.8
Coste de mantenimiento decenal: $ 1.738,32 en los primeros 10 años. |  |  |  |  | Costos directos (1+2+3): |  | 15802.9