## Hoja 1
URC010 | Ud | Preinstalación de medidor de riego.
Preinstalación de medidor de riego de 1/2" DN 15 mm, colocado en hornacina, con dos llaves de corte de esfera. El precio no incluye el medidor.
Código |  | Unidad | Descripción | Cantidad | Costo unitario | Costo parcial
1 |  |  | Materiales
mt37sve010b |  | Ud | Válvula de esfera de latón niquelado para roscar de 1/2". | 2 | 58.93 | 117.86
mt37sgl010a |  | Ud | Grifo de purga de 15 mm. | 1 | 64.09 | 64.09
mt37svr010a |  | Ud | Válvula de retención de latón para roscar de 1/2". | 1 | 51.23 | 51.23
mt37aar010a |  | Ud | Marco y tapa de fundición dúctil de 30x30 cm, según Compañía Suministradora. | 1 | 207.88 | 207.88
mt37www010 |  | Ud | Material auxiliar para instalaciones de plomería. | 1 | 16.68 | 16.68
|  |  |  | Subtotal materiales: |  | 457.74
2 |  |  | Mano de obra
mo008 |  | h | Oficial plomero. | 0.863 | 12241 | 10564
mo107 |  | h | Medio oficial plomero. | 0.432 | 8888.07 | 3839.65
|  |  |  | Subtotal mano de obra: |  | 14403.7
3 |  |  | Herramientas
|  | % | Herramientas | 4 | 14861.4 | 594.46
Coste de mantenimiento decenal: $ 1.700,14 en los primeros 10 años. |  |  |  | Costos directos (1+2+3): |  | 15455.9