## Hoja 1
URC010 | Ud | Preinstalación de medidor de riego.
Preinstalación de medidor de riego de 3/4" DN 20 mm, colocado en hornacina, con dos llaves de corte de compuerta. El precio no incluye el medidor.
Código |  | Unidad | Descripción | Cantidad | Costo unitario | Costo parcial
1 |  |  | Materiales
mt37svc010c |  | Ud | Válvula de compuerta de latón fundido, para roscar, de 3/4". | 2 | 70.14 | 140.28
mt37sgl010b |  | Ud | Grifo de purga de 20 mm. | 1 | 71.95 | 71.95
mt37svr010b |  | Ud | Válvula de retención de latón para roscar de 3/4". | 1 | 77.8 | 77.8
mt37aar010a |  | Ud | Marco y tapa de fundición dúctil de 30x30 cm, según Compañía Suministradora. | 1 | 207.88 | 207.88
mt37www010 |  | Ud | Material auxiliar para instalaciones de plomería. | 1 | 16.68 | 16.68
|  |  |  | Subtotal materiales: |  | 514.59
2 |  |  | Mano de obra
mo008 |  | h | Oficial plomero. | 0.95 | 12241 | 11629
mo107 |  | h | Medio oficial plomero. | 0.475 | 8888.07 | 4221.83
|  |  |  | Subtotal mano de obra: |  | 15850.8
3 |  |  | Herramientas
|  | % | Herramientas | 4 | 16365.4 | 654.62
Coste de mantenimiento decenal: $ 1.872,20 en los primeros 10 años. |  |  |  | Costos directos (1+2+3): |  | 17020