## Hoja 1
URC010 | Ud | Preinstalación de medidor de riego.
Preinstalación de medidor de riego de 1 1/4" DN 32 mm, colocado en hornacina, con dos llaves de corte de compuerta. El precio no incluye el medidor.
Código |  | Unidad | Descripción | Cantidad | Costo unitario | Costo parcial
1 |  |  | Materiales
mt37svc010i |  | Ud | Válvula de compuerta de latón fundido, para roscar, de 1 1/4". | 2 | 169.17 | 338.34
mt37sgl010c |  | Ud | Grifo de purga de 25 mm. | 1 | 79.1 | 79.1
mt37svr010d |  | Ud | Válvula de retención de latón para roscar de 1 1/4". | 1 | 159.63 | 159.63
mt37aar010b |  | Ud | Marco y tapa de fundición dúctil de 40x40 cm, según Compañía Suministradora. | 1 | 330.58 | 330.58
mt37www010 |  | Ud | Material auxiliar para instalaciones de plomería. | 1 | 16.68 | 16.68
|  |  |  | Subtotal materiales: |  | 924.33
2 |  |  | Mano de obra
mo008 |  | h | Oficial plomero. | 1.122 | 12241 | 13734.4
mo107 |  | h | Medio oficial plomero. | 0.561 | 8888.07 | 4986.21
|  |  |  | Subtotal mano de obra: |  | 18720.7
3 |  |  | Herramientas
|  | % | Herramientas | 4 | 19645 | 785.8
Coste de mantenimiento decenal: $ 2.247,39 en los primeros 10 años. |  |  |  | Costos directos (1+2+3): |  | 20430.8