## Hoja 1
URE020 | Ud | Aspersor.
Aspersor emergente de turbina, de latón, con arco ajustable, radio de 5 a 20 m regulable con tornillo, conexión de 1/2" de diámetro.
Código |  | Unidad | Descripción | Cantidad | Costo unitario | Costo parcial
1 |  |  | Materiales
mt48asp020a |  | Ud | Aspersor emergente de turbina, de latón, con arco ajustable, radio de 5 a 20 m regulable con tornillo, conexión de 1/2" de diámetro, intervalo de presiones recomendado de 2 a 5 bar. | 1 | 266.63 | 266.63
mt37tpj023ba |  | Ud | Collarín de toma de PP con dos tornillos, para caño de 25 mm de diámetro exterior, con toma para conexión roscada de 1/2" de diámetro, PN=16 atm, con juntas elásticas de EPDM, según ISO 15874-3. | 1 | 32.56 | 32.56
mt48wwg200a |  | Ud | Cañería de longitud regulable con dos codos articulados en sus extremos, de 1/2" de diámetro. | 1 | 59.01 | 59.01
|  |  |  | Subtotal materiales: |  | 358.2
2 |  |  | Mano de obra
mo008 |  | h | Oficial plomero. | 0.162 | 33423.5 | 5414.61
mo107 |  | h | Medio oficial plomero. | 0.162 | 24268.4 | 3931.48
|  |  |  | Subtotal mano de obra: |  | 9346.09
3 |  |  | Herramientas
|  | % | Herramientas | 2 | 9704.29 | 194.09
Coste de mantenimiento decenal: $ 4.652,24 en los primeros 10 años. |  |  |  | Costos directos (1+2+3): |  | 9898.38