## Hoja 1
USA030 | Ud |  | Interceptor de grasas de poliéster reforzado con fibra de vidrio (PRFV).
Interceptor de grasas de poliéster reforzado con fibra de vidrio (PRFV), rectangular, de 500 litros, de 2 litros/s de caudal máximo de aguas grises, con entrada, boca de entrada y boca de salida de 110 mm de diámetro.
Código |  | Unidad |  | Descripción | Cantidad | Costo unitario | Costo parcial
1 |  |  |  | Materiales
mt46fgp120a |  | Ud |  | Interceptor de grasas de poliéster reforzado con fibra de vidrio (PRFV), rectangular, de 500 litros, de 2 litros/s de caudal máximo de aguas grises, con entrada, boca de entrada y boca de salida de 110 mm de diámetro, para pretratamiento de aguas residuales. | 1 | 8186.26 | 8186.26
[5 empty] | Subtotal materiales: |  | 8186.26
2 |  |  |  | Mano de obra
mo008 |  | h |  | Oficial plomero. | 1.241 | 33423.5 | 41478.6
mo107 |  | h |  | Medio oficial plomero. | 1.241 | 24268.4 | 30117.1
[5 empty] | Subtotal mano de obra: |  | 71595.7
3 |  |  |  | Herramientas
|  | % |  | Herramientas | 2 | 79782 | 1595.64
Coste de mantenimiento decenal: $ 8.951,54 en los primeros 10 años. |  |  |  |  | Costos directos (1+2+3): |  | 81377.6