## Hoja 1
UVO010 | m |  | Cubremuros.
Losa prefabricada de hormigón de color gris, para cubrición de muros, en piezas de 50x20x4 cm.
Código |  | Unidad |  | Descripción | Cantidad | Costo unitario | Costo parcial
1 |  |  |  | Materiales
mt08aaa010a |  | m³ |  | Agua. | 0.006 | 19.03 | 0.11
mt01arg005a |  | t |  | Arena de cantera, para mortero preparado en obra. | 0.006 | 221.35 | 1.33
mt08cem000g |  | kg |  | Cemento gris en sacos. | 1.425 | 3.65 | 5.2
mt08adt010 |  | kg |  | Aditivo hidrófugo para impermeabilización de morteros u hormigones. | 0.029 | 15.21 | 0.44
mt20cho010b |  | m |  | Losa prefabricada de hormigón de color gris, para cubrición de muros, en piezas de 50x20x4 cm, con goterón. | 1.1 | 82.91 | 91.2
mt09mcr235 |  | kg |  | Mortero de juntas para prefabricados de hormigón y piedra artificial, compuesto de cemento, agregados, pigmentos y aditivos especiales. | 0.111 | 32.28 | 3.58
mt28pcs010a |  | l |  | Protector hidrófugo en base acuosa, incoloro, autolimpiable, repelente del agua y la suciedad, para tratamiento superficial hidrofugante, para aplicar con brocha sobre superficies de piedra natural o piedra artificial. | 0.14 | 111.99 | 15.68
[5 empty] | Subtotal materiales: |  | 117.54
2 |  |  |  | Equipo
mq06hor010 |  | h |  | Hormigonera eléctrica con una capacidad de amasado de 160 l. | 0.005 | 886.15 | 4.43
[5 empty] | Subtotal equipo: |  | 4.43
3 |  |  |  | Mano de obra
mo041 |  | h |  | Oficial albañil de obra civil. | 0.171 | 11912.7 | 2037.06
mo087 |  | h |  | Medio oficial albañil de obra civil. | 0.204 | 8905.02 | 1816.62
[5 empty] | Subtotal mano de obra: |  | 3853.68
4 |  |  |  | Herramientas
|  | % |  | Herramientas | 2 | 3975.65 | 79.51
Coste de mantenimiento decenal: $ 283,86 en los primeros 10 años. |  |  |  |  | Costos directos (1+2+3+4): |  | 4055.16