## Hoja 1
UVO010 | m |  | Cubremuros.
Losa prefabricada de hormigón de color blanco, para cubrición de muros, en piezas de 50x30x4 cm.
Código |  | Unidad |  | Descripción | Cantidad | Costo unitario | Costo parcial
1 |  |  |  | Materiales
mt08aaa010a |  | m³ |  | Agua. | 0.006 | 19.03 | 0.11
mt01arg005a |  | t |  | Arena de cantera, para mortero preparado en obra. | 0.01 | 221.35 | 2.21
mt08cem000g |  | kg |  | Cemento gris en sacos. | 2.375 | 3.65 | 8.67
mt08adt010 |  | kg |  | Aditivo hidrófugo para impermeabilización de morteros u hormigones. | 0.048 | 15.21 | 0.73
mt20cho010m |  | m |  | Losa prefabricada de hormigón de color blanco, para cubrición de muros, en piezas de 50x30x4 cm, con goterón. | 1.1 | 152.73 | 168
mt09mcr235 |  | kg |  | Mortero de juntas para prefabricados de hormigón y piedra artificial, compuesto de cemento, agregados, pigmentos y aditivos especiales. | 0.115 | 32.28 | 3.71
mt28pcs010a |  | l |  | Protector hidrófugo en base acuosa, incoloro, autolimpiable, repelente del agua y la suciedad, para tratamiento superficial hidrofugante, para aplicar con brocha sobre superficies de piedra natural o piedra artificial. | 0.19 | 111.99 | 21.28
[5 empty] | Subtotal materiales: |  | 204.71
2 |  |  |  | Equipo
mq06hor010 |  | h |  | Hormigonera eléctrica con una capacidad de amasado de 160 l. | 0.005 | 886.15 | 4.43
[5 empty] | Subtotal equipo: |  | 4.43
3 |  |  |  | Mano de obra
mo041 |  | h |  | Oficial albañil de obra civil. | 0.238 | 11912.7 | 2835.21
mo087 |  | h |  | Medio oficial albañil de obra civil. | 0.292 | 8905.02 | 2600.27
[5 empty] | Subtotal mano de obra: |  | 5435.48
4 |  |  |  | Herramientas
|  | % |  | Herramientas | 2 | 5644.62 | 112.89
Coste de mantenimiento decenal: $ 403,03 en los primeros 10 años. |  |  |  |  | Costos directos (1+2+3+4): |  | 5757.51