## Hoja 1
UVO010 | m |  | Cubremuros.
Losa prefabricada de hormigón de color beige, para cubrición de muros, en piezas de 50x50x5 cm.
Código |  | Unidad |  | Descripción | Cantidad | Costo unitario | Costo parcial
1 |  |  |  | Materiales
mt08aaa010a |  | m³ |  | Agua. | 0.006 | 19.03 | 0.11
mt01arg005a |  | t |  | Arena de cantera, para mortero preparado en obra. | 0.017 | 221.35 | 3.76
mt08cem000g |  | kg |  | Cemento gris en sacos. | 4.275 | 3.65 | 15.6
mt08adt010 |  | kg |  | Aditivo hidrófugo para impermeabilización de morteros u hormigones. | 0.086 | 15.21 | 1.31
mt20cho010x |  | m |  | Losa prefabricada de hormigón de color beige, para cubrición de muros, en piezas de 50x50x5 cm, con goterón. | 1.1 | 298.54 | 328.39
mt09mcr235 |  | kg |  | Mortero de juntas para prefabricados de hormigón y piedra artificial, compuesto de cemento, agregados, pigmentos y aditivos especiales. | 0.124 | 32.28 | 4
mt28pcs010a |  | l |  | Protector hidrófugo en base acuosa, incoloro, autolimpiable, repelente del agua y la suciedad, para tratamiento superficial hidrofugante, para aplicar con brocha sobre superficies de piedra natural o piedra artificial. | 0.3 | 111.99 | 33.6
[5 empty] | Subtotal materiales: |  | 386.77
2 |  |  |  | Equipo
mq06hor010 |  | h |  | Hormigonera eléctrica con una capacidad de amasado de 160 l. | 0.008 | 886.15 | 7.09
[5 empty] | Subtotal equipo: |  | 7.09
3 |  |  |  | Mano de obra
mo041 |  | h |  | Oficial albañil de obra civil. | 0.375 | 11912.7 | 4467.25
mo087 |  | h |  | Medio oficial albañil de obra civil. | 0.472 | 8905.02 | 4203.17
[5 empty] | Subtotal mano de obra: |  | 8670.42
4 |  |  |  | Herramientas
|  | % |  | Herramientas | 2 | 9064.28 | 181.29
Coste de mantenimiento decenal: $ 647,19 en los primeros 10 años. |  |  |  |  | Costos directos (1+2+3+4): |  | 9245.57