## Hoja 1
UVO020 | Ud |  | Cubrepilastras.
Pieza prefabricada de hormigón, de color beige, para cubrición de pilastra, de 28x28x4 cm.
Código |  | Unidad |  | Descripción | Cantidad | Costo unitario | Costo parcial
1 |  |  |  | Materiales
mt08aaa010a |  | m³ |  | Agua. | 0.006 | 19.03 | 0.11
mt01arg005a |  | t |  | Arena de cantera, para mortero preparado en obra. | 0.002 | 221.35 | 0.44
mt08cem000g |  | kg |  | Cemento gris en sacos. | 0.57 | 3.65 | 2.08
mt08adt010 |  | kg |  | Aditivo hidrófugo para impermeabilización de morteros u hormigones. | 0.011 | 15.21 | 0.17
mt20cho020la |  | Ud |  | Pieza prefabricada de hormigón, de color beige, para cubrición de pilastra, de 28x28x4 cm, con goterón. | 1 | 75.53 | 75.53
mt09mcr235 |  | kg |  | Mortero de juntas para prefabricados de hormigón y piedra artificial, compuesto de cemento, agregados, pigmentos y aditivos especiales. | 0.056 | 32.28 | 1.81
mt28pcs010a |  | l |  | Protector hidrófugo en base acuosa, incoloro, autolimpiable, repelente del agua y la suciedad, para tratamiento superficial hidrofugante, para aplicar con brocha sobre superficies de piedra natural o piedra artificial. | 0.062 | 111.99 | 6.94
[5 empty] | Subtotal materiales: |  | 87.08
2 |  |  |  | Equipo
mq06hor010 |  | h |  | Hormigonera eléctrica con una capacidad de amasado de 160 l. | 0.005 | 886.15 | 4.43
[5 empty] | Subtotal equipo: |  | 4.43
3 |  |  |  | Mano de obra
mo041 |  | h |  | Oficial albañil de obra civil. | 0.076 | 11912.7 | 905.36
mo087 |  | h |  | Medio oficial albañil de obra civil. | 0.089 | 8905.02 | 792.55
[5 empty] | Subtotal mano de obra: |  | 1697.91
4 |  |  |  | Herramientas
|  | % |  | Herramientas | 2 | 1789.42 | 35.79
Coste de mantenimiento decenal: $ 127,76 en los primeros 10 años. |  |  |  |  | Costos directos (1+2+3+4): |  | 1825.21