## Hoja 1
UVO020 | Ud |  | Cubrepilastras.
Pieza prefabricada de hormigón, de color gris, para cubrición de pilastra, de 40x40x4,5 cm.
Código |  | Unidad |  | Descripción | Cantidad | Costo unitario | Costo parcial
1 |  |  |  | Materiales
mt08aaa010a |  | m³ |  | Agua. | 0.006 | 19.03 | 0.11
mt01arg005a |  | t |  | Arena de cantera, para mortero preparado en obra. | 0.005 | 221.35 | 1.11
mt08cem000g |  | kg |  | Cemento gris en sacos. | 1.197 | 3.65 | 4.37
mt08adt010 |  | kg |  | Aditivo hidrófugo para impermeabilización de morteros u hormigones. | 0.024 | 15.21 | 0.37
mt20cho020ua |  | Ud |  | Pieza prefabricada de hormigón, de color gris, para cubrición de pilastra, de 40x40x4,5 cm, con goterón. | 1 | 89.34 | 89.34
mt09mcr235 |  | kg |  | Mortero de juntas para prefabricados de hormigón y piedra artificial, compuesto de cemento, agregados, pigmentos y aditivos especiales. | 0.08 | 32.28 | 2.58
mt28pcs010a |  | l |  | Protector hidrófugo en base acuosa, incoloro, autolimpiable, repelente del agua y la suciedad, para tratamiento superficial hidrofugante, para aplicar con brocha sobre superficies de piedra natural o piedra artificial. | 0.116 | 111.99 | 12.99
[5 empty] | Subtotal materiales: |  | 110.87
2 |  |  |  | Equipo
mq06hor010 |  | h |  | Hormigonera eléctrica con una capacidad de amasado de 160 l. | 0.005 | 886.15 | 4.43
[5 empty] | Subtotal equipo: |  | 4.43
3 |  |  |  | Mano de obra
mo041 |  | h |  | Oficial albañil de obra civil. | 0.136 | 11912.7 | 1620.12
mo087 |  | h |  | Medio oficial albañil de obra civil. | 0.163 | 8905.02 | 1451.52
[5 empty] | Subtotal mano de obra: |  | 3071.64
4 |  |  |  | Herramientas
|  | % |  | Herramientas | 2 | 3186.94 | 63.74
Coste de mantenimiento decenal: $ 227,55 en los primeros 10 años. |  |  |  |  | Costos directos (1+2+3+4): |  | 3250.68