## Hoja 1
UVT030 | m |  | Vallado de lote, de malla soldada modular.
Vallado de lote formado por paneles de malla soldada con pliegues de refuerzo, de 200x50 mm de paso de malla, reducido a 50x50 mm en las zonas de pliegue, y 5 mm de diámetro, de 2,50x1,00 m, acabado galvanizado y postes de perfil hueco de sección rectangular, de 60x40x2 mm, fijados con tornillos sobre muros de mampostería u hormigón. Incluso bases para el atornillado directo de postes y accesorios para la fijación de los paneles de malla soldada modular a los postes metálicos. El precio no incluye el muro.
Código |  | Unidad |  | Descripción | Cantidad | Costo unitario | Costo parcial
1 |  |  |  | Materiales
mt52vsm010a |  | m |  | Panel de malla soldada con pliegues de refuerzo, de 200x50 mm de paso de malla, reducido a 50x50 mm en las zonas de pliegue, y 5 mm de diámetro, de 2,50x1,00 m, acabado galvanizado. | 1 | 766.97 | 766.97
mt52vpm030a |  | Ud |  | Poste de perfil hueco de acero de sección rectangular 60x40x2 mm, de 1 m de altura, acabado galvanizado. | 0.2 | 213.13 | 42.63
mt52vpm040 |  | Ud |  | Base de aluminio para el atornillado directo de postes, con tornillos y accesorios de fijación. | 0.2 | 397.69 | 79.54
mt52vpm050 |  | Ud |  | Accesorios para la fijación de los paneles de malla soldada modular a los postes metálicos. | 1.2 | 40.98 | 49.18
[5 empty] | Subtotal materiales: |  | 938.32
2 |  |  |  | Mano de obra
mo011 |  | h |  | Oficial montador. | 0.097 | 12241 | 1187.38
mo080 |  | h |  | Medio oficial montador. | 0.097 | 8905.02 | 863.79
[5 empty] | Subtotal mano de obra: |  | 2051.17
3 |  |  |  | Herramientas
|  | % |  | Herramientas | 3 | 2989.49 | 89.68
Coste de mantenimiento decenal: $ 523,46 en los primeros 10 años. |  |  |  |  | Costos directos (1+2+3): |  | 3079.17