## Hoja 1
UVX010 | Ud |  | Módulo de vallado metálico de perfiles tubulares. Colocación con tornillos.
Módulo de vallado metálico de 1980 mm de longitud, formado por perfiles tubulares con tapa superior, de acero galvanizado (Z 275) de 2 mm de espesor, 80 mm de diámetro y 2000 mm de altura, con una separación máxima de 100 mm entre los perfiles y una pletina horizontal en la base, de 120 mm de ancho y 10 mm de espesor, con seis taladros. Fijación al soporte con anclaje mecánico con tarugo de expansión de poliamida y tornillo de acero cincado, de cabeza avellanada, de 10 mm de diámetro y 160 mm de longitud.
Código |  | Unidad |  | Descripción | Cantidad | Costo unitario | Costo parcial
1 |  |  |  | Materiales
mt26aae100ta |  | Ud |  | Módulo de vallado metálico de 1980 mm de longitud, formado por perfiles tubulares con tapa superior, de acero galvanizado (Z 275) de 2 mm de espesor, 80 mm de diámetro y 2000 mm de altura, con una separación máxima de 100 mm entre los perfiles y una pletina horizontal en la base, de 120 mm de ancho y 10 mm de espesor, con seis taladros. | 1 | 5373.85 | 5373.85
mt26wur300q |  | Ud |  | Anclaje mecánico con tarugo de expansión de poliamida y tornillo de acero cincado, de cabeza avellanada, de 10 mm de diámetro y 160 mm de longitud. | 6 | 30.65 | 183.9
[5 empty] | Subtotal materiales: |  | 5557.75
2 |  |  |  | Mano de obra
mo018 |  | h |  | Oficial herrero. | 0.54 | 12068.8 | 6517.13
mo059 |  | h |  | Medio oficial herrero. | 0.54 | 8921.96 | 4817.86
mo113 |  | h |  | Ayudante de albañil. | 0.216 | 8579.62 | 1853.2
[5 empty] | Subtotal mano de obra: |  | 13188.2
3 |  |  |  | Herramientas
|  | % |  | Herramientas | 2 | 18745.9 | 374.92
Coste de mantenimiento decenal: $ 3.250,55 en los primeros 10 años. |  |  |  |  | Costos directos (1+2+3): |  | 19120.9