## Hoja 1
UXC140 | m | Sellado de junta en piso continuo de hormigón, con perfil preformado.
Sellado de junta intermedia de entre 15 y 24 mm de ancho y 40 mm de profundidad, en piso continuo de hormigón, con perfil preformado compuesto por dos perfiles de acero inoxidable AISI 304, entre los que se coloca un perfil de neopreno compresible hasta un 50%.
Código |  | Unidad | Descripción | Cantidad | Costo unitario | Costo parcial
1 |  |  | Materiales
mt18wwe040d |  | Ud | Perfil preformado para sellado de juntas intermedias de entre 15 y 24 mm de ancho y 40 mm de profundidad, en pavimentos continuos de hormigón, compuesto por dos perfiles de acero inoxidable AISI 304, entre los que se coloca un perfil de neopreno compresible hasta un 50%. | 1.05 | 30.34 | 31.86
|  |  |  | Subtotal materiales: |  | 31.86
2 |  |  | Mano de obra
mo041 |  | h | Oficial albañil de obra civil. | 0.108 | 11912.7 | 1286.57
|  |  |  | Subtotal mano de obra: |  | 1286.57
3 |  |  | Herramientas
|  | % | Herramientas | 2 | 1318.43 | 26.37
Coste de mantenimiento decenal: $ 2.487,88 en los primeros 10 años. |  |  |  | Costos directos (1+2+3): |  | 1344.8