## Hoja 1
UXR210 | m² |  | Pavimento drenante, con rejilla alveolar y césped.
Pavimento drenante, para tráfico peatonal, formado por capa de drenaje compactada de grava filtrante sin clasificar, de 10 cm de espesor, capa de nivelación compactada de arena con granulometría de 0 a 5 mm de diámetro, limpia, de 5 cm de espesor, rejilla alveolar de polietileno de alta densidad (HDPE) estable a los rayos UV, resistencia a compresión 200 t/m², de 50x50x4 cm, color verde, con un porcentaje de huecos del 95% y capa de relleno de tierra vegetal cribada y mezcla de semilla para césped cubriendo la rejilla alveolar.
Código |  | Unidad |  | Descripción | Cantidad | Costo unitario | Costo parcial
1 |  |  |  | Materiales
mt01ard030b |  | t |  | Grava filtrante sin clasificar. | 0.33 | 232.9 | 76.86
mt01ara010a |  | m³ |  | Arena con granulometría de 0 a 5 mm de diámetro, limpia. | 0.048 | 175.85 | 8.44
mt18rad010a |  | m² |  | Rejilla alveolar de polietileno de alta densidad (HDPE) estable a los rayos UV, resistencia a compresión 200 t/m², de 50x50x4 cm, color verde, con un porcentaje de huecos del 95%, para estabilización de pavimentos drenantes con césped. | 1.05 | 165.47 | 173.74
mt48tif020a |  | kg |  | Abono para presiembra de césped. | 0.1 | 18.26 | 1.83
mt48tie030a |  | m³ |  | Tierra vegetal cribada, suministrada a granel. | 0.04 | 300.55 | 12.02
mt48tis010a |  | kg |  | Mezcla de semilla para césped. | 0.035 | 79.51 | 2.78
mt48tie040 |  | kg |  | Mantillo limpio cribado. | 5 | 0.44 | 2.2
mt08aaa010a |  | m³ |  | Agua. | 0.05 | 19.03 | 0.95
[5 empty] | Subtotal materiales: |  | 278.82
2 |  |  |  | Equipo
mq01pan070b |  | h |  | Mini pala cargadora sobre neumáticos, de 52 kW/1 m³ kW. | 0.022 | 9453.1 | 207.97
mq02rod010d |  | h |  | Bandeja vibrante de guiado manual, de 300 kg, ancho de trabajo 70 cm, reversible. | 0.024 | 1838.26 | 44.12
[5 empty] | Subtotal equipo: |  | 252.09
3 |  |  |  | Mano de obra
mo041 |  | h |  | Oficial albañil de obra civil. | 0.089 | 11912.7 | 1060.23
mo087 |  | h |  | Medio oficial albañil de obra civil. | 0.194 | 8905.02 | 1727.57
mo040 |  | h |  | Oficial jardinero. | 0.108 | 11912.7 | 1286.57
mo115 |  | h |  | Ayudante de jardinero. | 0.216 | 8579.62 | 1853.2
[5 empty] | Subtotal mano de obra: |  | 5927.57
4 |  |  |  | Herramientas
|  | % |  | Herramientas | 2 | 6458.48 | 129.17
Coste de mantenimiento decenal: $ 922,27 en los primeros 10 años. |  |  |  |  | Costos directos (1+2+3+4): |  | 6587.65