## Hoja 1
XEH015 | Ud |  | Ensayo de asentamiento y resistencia del hormigón.
Ensayo sobre una muestra de hormigón con determinación de: consistencia del hormigón fresco mediante el método de asentamiento del cono de Abrams y resistencia característica a compresión del hormigón endurecido con fabricación de 3 probetas, curado y rotura a compresión.
Código |  | Unidad |  | Descripción | Cantidad | Costo unitario | Costo parcial
1 |  |  |  | Materiales
mt49hop010 |  | Ud |  | Ensayo para determinar la consistencia del hormigón fresco mediante el método de asentamiento del cono de Abrams, incluso desplazamiento a obra, toma de muestra de hormigón fresco e informe de resultados. | 1 | 246.02 | 246.02
mt49hop020 |  | Ud |  | Ensayo para determinar la resistencia característica a compresión del hormigón endurecido con fabricación y curado de 3 probetas cilíndricas de 15x30 cm, con rotura a compresión, incluso desplazamiento a obra, toma de muestra de hormigón fresco e informe de resultados. | 1 | 350.64 | 350.64
[5 empty] | Subtotal materiales: |  | 596.66
2 |  |  |  | Herramientas
|  | % |  | Herramientas | 2 | 596.66 | 11.93
[5 empty] | Costos directos (1+2): |  | 608.59