## Hoja 1
XEI090 | Ud |  | Extracción y ensayo a compresión de probetas testigo.
Ensayo sobre probeta testigo de hormigón endurecido de 20 mm de diámetro y 100 mm de longitud, previamente extraídas mediante sonda rotativa de viga o losa.
Código |  | Unidad |  | Descripción | Cantidad | Costo unitario | Costo parcial
1 |  |  |  | Materiales
mt49des010 |  | Ud |  | Repercusión de desplazamiento a obra para la toma de muestras. | 1 | 9.39 | 9.39
mt49hoc030a |  | Ud |  | Extracción de testigo de hormigón endurecido de 20 mm de diámetro y 100 mm de longitud mediante sonda rotativa, tallado, refrentado y ensayo para determinar la resistencia a compresión, sin incluir cala ni reposición de revestimientos o recubrimientos. | 1 | 1643.26 | 1643.26
mt49hoc040g |  | Ud |  | Relleno de taladros con mortero hidráulico expansivo autonivelante, de 20 mm de diámetro, en vigas o losas. | 1 | 270.75 | 270.75
[5 empty] | Subtotal materiales: |  | 1923.4
2 |  |  |  | Herramientas
|  | % |  | Herramientas | 2 | 1923.4 | 38.47
[5 empty] | Costos directos (1+2): |  | 1961.87