## Hoja 1
XEI090 | Ud |  | Extracción y ensayo a compresión de probetas testigo.
Ensayo sobre probeta testigo de hormigón endurecido de 100 mm de diámetro y 200 mm de longitud, previamente extraídas mediante sonda rotativa de muro.
Código |  | Unidad |  | Descripción | Cantidad | Costo unitario | Costo parcial
1 |  |  |  | Materiales
mt49des010 |  | Ud |  | Repercusión de desplazamiento a obra para la toma de muestras. | 1 | 9.39 | 9.39
mt49hoc030d |  | Ud |  | Extracción de testigo de hormigón endurecido de 100 mm de diámetro y 200 mm de longitud mediante sonda rotativa, tallado, refrentado y ensayo para determinar la resistencia a compresión, sin incluir cala ni reposición de revestimientos o recubrimientos. | 1 | 2037.52 | 2037.52
mt49hoc040p |  | Ud |  | Relleno de taladros con mortero epoxi, de 100 mm de diámetro, en muros. | 1 | 351.4 | 351.4
[5 empty] | Subtotal materiales: |  | 2398.31
2 |  |  |  | Herramientas
|  | % |  | Herramientas | 2 | 2398.31 | 47.97
[5 empty] | Costos directos (1+2): |  | 2446.28