## Hoja 1
YCB050 | m² |  | Plataforma para protección de paso de vehículos sobre zanjas.
Protección de paso de vehículos sobre zanjas abiertas en calzada, mediante plataforma de chapa de acero de 10 mm de espesor, amortizable en 150 usos, apoyada sobre manta protectora como material amortiguador. Incluso cemento rápido para evitar la vibración de la chapa al paso de los vehículos.
Código |  | Unidad |  | Descripción | Cantidad | Costo unitario | Costo parcial
1 |  |  |  | Materiales
mt50spm050a |  | m² |  | Chapa de acero de 10 mm de espesor, para protección de zanjas, pozos o huecos horizontales. | 0.007 | 858.28 | 6.01
mt50spm055a |  | m² |  | Manta protectora, de fibras sintéticas, de 6 mm de espesor, peso 900 g/m². | 0.17 | 51.13 | 8.69
mt09pce030 |  | kg |  | Cemento rápido, en sacos. | 0.84 | 2.35 | 1.97
[5 empty] | Subtotal materiales: |  | 16.67
2 |  |  |  | Equipo
mq04cag010a |  | h |  | Camión con grúa de hasta 6 t. | 0.01 | 14225.7 | 142.26
[5 empty] | Subtotal equipo: |  | 142.26
3 |  |  |  | Mano de obra
mo120 |  | h |  | Peón Seguridad y Salud. | 0.108 | 8579.62 | 926.6
[5 empty] | Subtotal mano de obra: |  | 926.6
4 |  |  |  | Herramientas
|  | % |  | Herramientas | 2 | 1085.53 | 21.71
[5 empty] | Costos directos (1+2+3+4): |  | 1107.24