## Hoja 1
YCB060 | m |  | Tope para protección de camiones durante la descarga en bordes de excavación.
Protección frente a la caída de camiones en bordes de excavación, durante los trabajos de descarga directa de hormigón o materiales de relleno, formada por tope compuesto por 2 tablones de madera de pino de 25x7,5 cm, amortizables en 4 usos y perfiles de acero, laminado en caliente, con capa de imprimación anticorrosiva, de 1 m de longitud, hincados en el terreno cada 2,0 m, amortizables en 150 usos. Incluso elementos de acero para el ensamble de los tablones.
Código |  | Unidad |  | Descripción | Cantidad | Costo unitario | Costo parcial
1 |  |  |  | Materiales
mt50spa050o |  | m³ |  | Tablón de madera de pino, dimensiones 25x7,5 cm. | 0.009 | 5569.68 | 50.13
mt07emr511a |  | kg |  | Herrajes de acero galvanizado tipo DX51D+Z275N y tornillos rosca-chapa de acero cincado, para ensamble de estructuras de madera, para clases de servicio 1 y 2. | 0.5 | 144.57 | 72.29
mt07ala000ha |  | kg |  | Acero laminado A 572 Grado 42, en perfiles laminados en caliente, según ASTM A 572, piezas simples, para aplicaciones estructurales, acabado con imprimación antioxidante. Trabajado y montado en taller, para colocar en obra. | 0.182 | 22.6 | 4.11
mt27pfi010 |  | l |  | Imprimación de secado rápido, formulada con resinas alquídicas modificadas y fosfato de zinc. | 0.003 | 57.18 | 0.17
[5 empty] | Subtotal materiales: |  | 126.7
2 |  |  |  | Mano de obra
mo119 |  | h |  | Oficial 1ª Seguridad y Salud. | 0.108 | 11912.7 | 1286.57
mo120 |  | h |  | Peón Seguridad y Salud. | 0.108 | 8579.62 | 926.6
[5 empty] | Subtotal mano de obra: |  | 2213.17
3 |  |  |  | Herramientas
|  | % |  | Herramientas | 2 | 2339.87 | 46.8
[5 empty] | Costos directos (1+2+3): |  | 2386.67