## Hoja 1
YCB070 | m |  | Baranda de seguridad para protección de bordes de excavación.
Protección de personas en bordes de excavación mediante baranda de seguridad de 1 m de altura, formada por barra horizontal superior nervurada de acero ADN 420 S de 16 mm de diámetro, barra horizontal intermedia nervurada de acero ADN 420 S de 16 mm de diámetro y zócalo de tabloncillo de madera de pino de 15x5,2 cm, todo ello sujeto mediante bridas de nylon y alambre a montantes de barra nervurada de acero ADN 420 S de 20 mm de diámetro, hincados en el terreno cada 1,00 m. Incluso tapones de PVC, tipo seta, para la protección de los extremos de las armaduras. Amortizable las barras en 3 usos, la madera en 4 usos y los tapones protectores en 15 usos.
Código |  | Unidad |  | Descripción | Cantidad | Costo unitario | Costo parcial
1 |  |  |  | Materiales
mt07aco090d |  | kg |  | Acero en barras nervuradas, ADN 420 S, de varios diámetros, según IRAM-IAS U 500-207. | 2.869 | 34.85 | 99.98
mt50spr046 |  | Ud |  | Brida de nylon, de 4,8x200 mm. | 2.52 | 0.49 | 1.23
mt50spr045 |  | Ud |  | Tapón protector de PVC, tipo seta, de color rojo, para protección de los extremos de las armaduras. | 0.084 | 1.46 | 0.12
mt50spa050g |  | m³ |  | Tabloncillo de madera de pino, dimensiones 15x5,2 cm. | 0.002 | 5387.07 | 10.77
mt08var050 |  | kg |  | Alambre galvanizado para atar, de 1,30 mm de diámetro. | 0.05 | 19.03 | 0.95
[5 empty] | Subtotal materiales: |  | 113.05
2 |  |  |  | Mano de obra
mo119 |  | h |  | Oficial 1ª Seguridad y Salud. | 0.216 | 11912.7 | 2573.13
mo120 |  | h |  | Peón Seguridad y Salud. | 0.216 | 8579.62 | 1853.2
[5 empty] | Subtotal mano de obra: |  | 4426.33
3 |  |  |  | Herramientas
|  | % |  | Herramientas | 2 | 4539.38 | 90.79
[5 empty] | Costos directos (1+2+3): |  | 4630.17