## Hoja 1
YCI040 | m² |  | Sistema S de red de seguridad colocada horizontalmente en estructuras prefabricadas y metálicas.
Sistema S de red de seguridad fija, colocada horizontalmente en estructuras prefabricadas de hormigón y estructuras metálicas, formado por: red de seguridad S A2 M100 Q M, de polipropileno de alta tenacidad, anudada, de color naranja, para cubrir huecos horizontales de superficie comprendida entre 35 y 250 m². Incluso cuerda de unión de polipropileno, para unir las redes y cuerda de atado de polipropileno, para atar la cuerda perimetral de las redes a un soporte adecuado.
Código |  | Unidad |  | Descripción | Cantidad | Costo unitario | Costo parcial
1 |  |  |  | Materiales
mt50sph010fd |  | m² |  | Red de seguridad S A2 M100 Q M, de polipropileno de alta tenacidad, anudada, de color naranja. Cuerda de red de calibre 5,5 mm, con tratamiento a los rayos UV. Energía de la red A2 (entre 2,2 y 4,4 kJ). Configuración de la red cuadrada, con cuerda perimetral de polipropileno de 16 mm de diámetro. | 1.454 | 47.83 | 69.54
mt50spr180b |  | m |  | Cuerda de atado Z de polipropileno de alta tenacidad, con tratamiento a los rayos UV, D=12 mm y carga de rotura superior a 20 kN. | 4.06 | 4.6 | 18.68
mt50spr170b |  | m |  | Cuerda de unión O de polipropileno de alta tenacidad, con tratamiento a los rayos UV, D=8 mm y carga de rotura superior a 7,5 kN. | 0.302 | 2.66 | 0.8
[5 empty] | Subtotal materiales: |  | 89.02
2 |  |  |  | Equipo
mq07ple010ff |  | Ud |  | Alquiler diario de plataforma elevadora de tijera, motor diésel, de 15 m de altura máxima de trabajo, incluso mantenimiento y seguro de responsabilidad civil. | 0.01 | 33145.1 | 331.45
mq07ple020ff |  | Ud |  | Transporte a obra y retirada de plataforma elevadora de tijera, motor diésel, de 15 m de altura máxima de trabajo. | 0.001 | 32980.2 | 32.98
[5 empty] | Subtotal equipo: |  | 364.43
3 |  |  |  | Mano de obra
mo119 |  | h |  | Oficial 1ª Seguridad y Salud. | 0.216 | 11912.7 | 2573.13
mo120 |  | h |  | Peón Seguridad y Salud. | 0.216 | 8579.62 | 1853.2
[5 empty] | Subtotal mano de obra: |  | 4426.33
4 |  |  |  | Herramientas
|  | % |  | Herramientas | 2 | 4879.78 | 97.6
[5 empty] | Costos directos (1+2+3+4): |  | 4977.38