## Hoja 1
YCR010 | m | Vallado provisional de solar con malla soldada.
Vallado provisional de solar, de 2,2 m de altura, compuesto por malla soldada Q 126 100x100 mm de acero AM 500 N, sujeta mediante puntas planas de acero a rollizos de madera, de 10 a 12 cm de diámetro y 3,2 m de longitud, hincados en el terreno cada 2,5 m, amortizables en 5 usos.
Código |  |  | Unidad | Descripción | Cantidad | Costo unitario | Costo parcial
1 |  |  |  | Materiales
mt07ame080afa |  |  | m² | Malla soldada Q 126 separación 100x100 mm, con alambres longitudinales de 4 mm de diámetro y alambres transversales de 4,0 mm de diámetro, acero AM 500 N, según IRAM-IAS U 500-06. | 2.3 | 71.9 | 165.37
mt50spv030a |  |  | m | Rollizo de madera, de 10 a 12 cm de diámetro. | 0.371 | 57.34 | 21.27
mt50sph020 |  |  | kg | Puntas planas de acero de 20x100 mm. | 0.008 | 15.34 | 0.12
[5 empty] | Subtotal materiales: |  | 186.76
2 |  |  |  | Mano de obra
mo119 |  |  | h | Oficial 1ª Seguridad y Salud. | 0.108 | 11912.7 | 1286.57
mo120 |  |  | h | Peón Seguridad y Salud. | 0.108 | 8579.62 | 926.6
[5 empty] | Subtotal mano de obra: |  | 2213.17
3 |  |  |  | Herramientas
|  |  | % | Herramientas | 2 | 2399.93 | 48
[5 empty] | Costos directos (1+2+3): |  | 2447.93