## Hoja 1
YCT040 | m² |  | Protección contra proyección de partículas incandescentes, en trabajos de estructura.
Protección contra proyección de partículas incandescentes de zona de trabajo, en trabajos de estructura, compuesta por colchoneta ignífuga de fibra de vidrio, amortizable en 3 usos y red de protección de poliamida de alta tenacidad, color blanco, con cuerda de red de calibre 4 mm, amortizable en 3 usos. Incluso cuerda de unión de polipropileno, para unir las redes y elementos para el desplazamiento y tensado de las redes.
Código |  | Unidad |  | Descripción | Cantidad | Costo unitario | Costo parcial
1 |  |  |  | Materiales
mt50spi030 |  | m² |  | Colchoneta ignífuga de fibra de vidrio. | 0.367 | 474.8 | 174.25
mt50sph010aa |  | m² |  | Red de seguridad S A2 M100 D M, de poliamida de alta tenacidad, anudada, de color blanco. Cuerda de red de calibre 4,5 mm. Energía de la red A2 (entre 2,2 y 4,4 kJ). Configuración de la red al rombo, con cuerda perimetral de polipropileno de 16 mm de diámetro. | 0.367 | 35.43 | 13
mt50spr170b |  | m |  | Cuerda de unión O de polipropileno de alta tenacidad, con tratamiento a los rayos UV, D=8 mm y carga de rotura superior a 7,5 kN. | 0.302 | 2.66 | 0.8
mt50spr100d |  | m |  | Cable de acero de 10 mm de diámetro. | 0.017 | 37.34 | 0.63
mt50spr095 |  | Ud |  | Polea de acero, con carga de rotura superior a 20 kN. | 0.217 | 181.15 | 39.31
mt50spr096 |  | Ud |  | Mosquetón de acero galvanizado, con tuerca de seguridad y carga de rotura superior a 20 kN. | 0.217 | 283.77 | 61.58
[5 empty] | Subtotal materiales: |  | 289.57
2 |  |  |  | Mano de obra
mo119 |  | h |  | Oficial 1ª Seguridad y Salud. | 0.108 | 11912.7 | 1286.57
mo120 |  | h |  | Peón Seguridad y Salud. | 0.108 | 8579.62 | 926.6
[5 empty] | Subtotal mano de obra: |  | 2213.17
3 |  |  |  | Herramientas
|  | % |  | Herramientas | 2 | 2502.74 | 50.05
[5 empty] | Costos directos (1+2+3): |  | 2552.79