## Hoja 1
YCT041 | m² |  | Protección contra proyección de partículas incandescentes, en trabajos de cerrajería.
Protección contra proyección de partículas incandescentes de zona de trabajo, en trabajos de cerrajería, compuesta por colchoneta ignífuga de fibra de vidrio, amortizable en 3 usos y red de protección de poliamida de alta tenacidad, color blanco, con cuerda de red de calibre 4 mm, amortizable en 3 usos, sujeta mediante cuerda de atado de 13 mm de diámetro. Incluso flejes y clavos de acero para la sujeción de la cuerda a la losa de escalera y anclajes mecánicos de acero galvanizado para la sujeción de la cuerda a la losa.
Código |  | Unidad |  | Descripción | Cantidad | Costo unitario | Costo parcial
1 |  |  |  | Materiales
mt50spi030 |  | m² |  | Colchoneta ignífuga de fibra de vidrio. | 0.367 | 474.8 | 174.25
mt50spr015 |  | m² |  | Red vertical de protección, de poliamida de alta tenacidad, de color blanco. Cuerda de red de calibre 4 mm. Configuración de la red al rombo. | 0.367 | 23.74 | 8.71
mt50spr060 |  | m |  | Cuerda de atado, D=13 mm y carga de rotura superior a 30 kN. | 0.133 | 5.12 | 0.68
mt08eme051b |  | m |  | Fleje de acero galvanizado, de fijación. | 0.1 | 3.68 | 0.37
mt50spa101 |  | kg |  | Clavos de acero. | 0.02 | 23.74 | 0.47
mt50spd076 |  | Ud |  | Anclaje mecánico de expansión, de acero galvanizado, de 10 mm de diámetro, con cáncamo cerrado. | 0.01 | 34.39 | 0.34
[5 empty] | Subtotal materiales: |  | 184.82
2 |  |  |  | Mano de obra
mo119 |  | h |  | Oficial 1ª Seguridad y Salud. | 0.108 | 11912.7 | 1286.57
mo120 |  | h |  | Peón Seguridad y Salud. | 0.108 | 8579.62 | 926.6
[5 empty] | Subtotal mano de obra: |  | 2213.17
3 |  |  |  | Herramientas
|  | % |  | Herramientas | 2 | 2397.99 | 47.96
[5 empty] | Costos directos (1+2+3): |  | 2445.95