## Hoja 1
CPZ010 | m² | Pilote-pantalla (barrette) de hormigón armado, sin lodos.
Pilote-pantalla (barrette) de hormigón armado "PANTALLAX", de 26 cm de espesor, con una ancho de 80 a 300 cm y hasta 6 m de profundidad, o hasta encontrar roca o capas duras de terreno, en terreno cohesivo estable sin rechazo en el SPT, sin uso de lodos tixotrópicos; realizado con hormigón H-21, condición de exposición no agresiva, tamaño máximo del agregado 13,2 mm, ámbito de consistencia A-4, elaborado, y colado desde camión, con colado continuo a través de caño Tremie, y acero ADN 420, con una cuantía aproximada de 30 kg/m². Incluso alambre de atar y separadores. El precio incluye el corte, doblado y armado del acero en el obrador y el montaje en el lugar definitivo de su colocación en obra.
Código |  | Unidad | Descripción | Cantidad | Costo unitario | Costo parcial
1 |  |  | Materiales
mt07aco020j |  | Ud | Separador homologado para pantallas continuas de hormigón. | 2 | 1.68 | 3.36
mt07aco090b |  | kg | Acero en barras nervuradas, ADN 420, de varios diámetros, según IRAM-IAS U 500-528. | 31.5 | 45.28 | 1426.32
mt08var050 |  | kg | Alambre galvanizado para atar, de 1,30 mm de diámetro. | 0.33 | 25.22 | 8.32
mt10haf071ake |  | m³ | Hormigón H-21, condición de exposición no agresiva, tamaño máximo del agregado 13,2 mm, ámbito de consistencia A-4, elaborado, según CIRSOC 201 1982. | 0.33 | 3276.88 | 1081.37
|  |  |  | Subtotal materiales: |  | 2519.37
2 |  |  | Equipo
mq03pae060am |  | h | Equipo para excavación de pantalla continua de hormigón de 26 cm de espesor y hasta 6 m de profundidad, excavación sin uso de lodos tixotrópicos, en terreno cohesivo estable sin rechazo en el SPT. | 0.574 | 40963.4 | 23513
mq07gte010c |  | h | Grúa autopropulsada de brazo telescópico con una capacidad de elevación de 30 t y 27 m de altura máxima de trabajo. | 0.116 | 52779.8 | 6122.46
|  |  |  | Subtotal equipo: |  | 29635.5
3 |  |  | Mano de obra
mo043 |  | h | Oficial armador de hierro. | 0.357 | 33849.8 | 12084.4
mo090 |  | h | Medio oficial armador de hierro. | 0.491 | 25286.4 | 12415.6
mo045 |  | h | Oficial armador en hormigón. | 0.098 | 33849.8 | 3317.28
mo092 |  | h | Medio oficial armador en hormigón. | 0.392 | 25286.4 | 9912.26
|  |  |  | Subtotal mano de obra: |  | 37729.5
4 |  |  | Herramientas
|  | % | Herramientas | 2 | 69884.4 | 1397.69
Coste de mantenimiento decenal: $ 2.851,28 en los primeros 10 años. |  |  |  | Costos directos (1+2+3+4): |  | 71282.1