## Hoja 1
NIJ111 | m | Impermeabilización de junta de construcción en contacto con el agua, con perfil hidroexpansivo.
Impermeabilización de junta de construcción, vertical u horizontal, expuesta a presión hidrostática, temporal o permanente, sistema Expansiv "PANTALLAX", con, colocado con solapes, fijado con adhesivo y clavos cada 30 cm.
Código |  | Unidad | Descripción | Cantidad | Costo unitario | Costo parcial
1 |  |  | Materiales
mt15sjp110a |  | m | Perfil hidroexpansivo formado por una mezcla extruida y vulcanizada de caucho natural, caucho sintético y resinas hidroexpansivas, de expansión controlada en contacto con agua, de 20x10 mm, para sistema Expansiv "PANTALLAX". | 1.05 | 2820.26 | 2961.27
mt15sja115 |  | l | Imprimación adhesiva para perfiles hidroexpansivos de caucho. | 0.015 | 2993.6 | 44.9
mt50spa100a |  | Ud | Punta de acero de 14x40 mm (diámetro 2,3 mm). | 3 | 0.24 | 0.72
|  |  |  | Subtotal materiales: |  | 3006.89
2 |  |  | Mano de obra
mo032 |  | h | Oficial aplicador de productos impermeabilizantes. | 0.141 | 11912.7 | 1679.69
|  |  |  | Subtotal mano de obra: |  | 1679.69
3 |  |  | Herramientas
|  | % | Herramientas | 2 | 4686.58 | 93.73
Coste de mantenimiento decenal: $ 334,62 en los primeros 10 años. |  |  |  | Costos directos (1+2+3): |  | 4780.31