## Hoja 1
NIJ111 | m |  | Impermeabilización de junta de construcción en contacto con el agua, con perfil hidroexpansivo.
Impermeabilización de junta de construcción, vertical u horizontal, expuesta a presión hidrostática, temporal o permanente, sistema Expansiv "PANTALLAX", con, colocado con solapes, fijado con adhesivo.
Código |  | Unidad |  | Descripción | Cantidad | Costo unitario | Costo parcial
1 |  |  |  | Materiales
mt15sjp110a |  | m |  | Perfil hidroexpansivo formado por una mezcla extruida y vulcanizada de caucho natural, caucho sintético y resinas hidroexpansivas, de expansión controlada en contacto con agua, de 20x10 mm, para sistema Expansiv "PANTALLAX". | 1.05 | 2820.26 | 2961.27
mt15sja115 |  | l |  | Imprimación adhesiva para perfiles hidroexpansivos de caucho. | 0.015 | 2993.6 | 44.9
[5 empty] | Subtotal materiales: |  | 3006.17
2 |  |  |  | Mano de obra
mo032 |  | h |  | Oficial aplicador de productos impermeabilizantes. | 0.118 | 11912.7 | 1405.69
[5 empty] | Subtotal mano de obra: |  | 1405.69
3 |  |  |  | Herramientas
|  | % |  | Herramientas | 2 | 4411.86 | 88.24
Coste de mantenimiento decenal: $ 315,01 en los primeros 10 años. |  |  |  |  | Costos directos (1+2+3): |  | 4500.1