## Hoja 1
SPL010 | Ud |  | Lavatorio de colgar.
Lavatorio de loza sanitaria, de colgar, serie Basic, modelo Prestosan Eco 88601 "PRESTO EQUIP", de altura fija, de 680x580 mm, equipado con grifo monomando con caño extraíble de accionamiento por palanca, modelo Prestodisc 640 "PRESTO EQUIP", cuerpo de latón cromado y flexible de 1,25 m de longitud, instalado sobre ménsulas fijadas a bastidor metálico regulable, modelo Bacha 18830 "PRESTO EQUIP", de acero pintado con poliéster, empotrado en muro de mampostería o en tabique de placas de yeso, de 495 mm de ancho y 1120 a 1320 mm de altura. Incluso válvula de desagüe, sifón individual y ménsulas de fijación y silicona para sellado de juntas.
Código |  | Unidad |  | Descripción | Cantidad | Costo unitario | Costo parcial
1 |  |  |  | Materiales
mt30lpp010of |  | Ud |  | Lavatorio de loza sanitaria, de colgar, serie Basic, modelo Prestosan Eco 88601 "PRESTO EQUIP", de altura fija, de 680x580 mm, equipado con grifo monomando con caño extraíble de accionamiento por palanca, modelo Prestodisc 640 "PRESTO EQUIP", cuerpo de latón cromado y flexible de 1,25 m de longitud; incluso válvula de desagüe, sifón individual y ménsulas de fijación. | 1 | 628644 | 628644
mt30asp030d |  | Ud |  | Bastidor metálico regulable, modelo Bacha 18830 "PRESTO EQUIP", de acero pintado con poliéster, como soporte de lavatorio suspendido, para empotrar en muro de mampostería o en tabique de placas de yeso, de 495 mm de ancho y 1120 a 1320 mm de altura; incluso anclajes, varillas de conexión, codo de desagüe de 40 mm de diámetro y embellecedores de las varillas de conexión. | 1 | 188295 | 188295
mt30www005 |  | Ud |  | Cartucho de 300 ml de silicona ácida monocomponente, fungicida, para sellado de juntas en ambientes húmedos. | 0.012 | 8955.05 | 107.46
[5 empty] | Subtotal materiales: |  | 817046
2 |  |  |  | Mano de obra
mo008 |  | h |  | Oficial plomero. | 1.344 | 34893.3 | 46896.6
[5 empty] | Subtotal mano de obra: |  | 46896.6
3 |  |  |  | Herramientas
|  | % |  | Herramientas | 2 | 863943 | 17278.9
Coste de mantenimiento decenal: $ 414.174,17 en los primeros 10 años. |  |  |  |  | Costos directos (1+2+3): |  | 881222