## Hoja 1
SAU002 | Ud |  | Urinario de porcelana sanitaria, funcionamiento sin agua.
Urinario de porcelana sanitaria, funcionamiento sin agua, serie Prestodry, modelo Oval "PRESTO EQUIP", con desagüe empotrado, sistema de bloqueo de malos olores, color blanco, de 580x360x290 mm. Incluso rejilla de desagüe y juego de fijación y silicona para sellado de juntas.
Código |  | Unidad |  | Descripción | Cantidad | Costo unitario | Costo parcial
1 |  |  |  | Materiales
mt30uap010vc |  | Ud |  | Urinario de porcelana sanitaria, funcionamiento sin agua, serie Prestodry, modelo Oval "PRESTO EQUIP", con desagüe empotrado, sistema de bloqueo de malos olores, color blanco, de 580x360x290 mm; incluso rejilla de desagüe y juego de fijación. | 1 | 271228 | 271228
mt30www005 |  | Ud |  | Cartucho de 300 ml de silicona ácida monocomponente, fungicida, para sellado de juntas en ambientes húmedos. | 0.012 | 3075.61 | 36.91
[5 empty] | Subtotal materiales: |  | 271265
2 |  |  |  | Mano de obra
mo008 |  | h |  | Oficial plomero. | 1.403 | 12241 | 17174.2
[5 empty] | Subtotal mano de obra: |  | 17174.2
3 |  |  |  | Herramientas
|  | % |  | Herramientas | 2 | 288440 | 5768.79
Coste de mantenimiento decenal: $ 138.277,92 en los primeros 10 años. |  |  |  |  | Costos directos (1+2+3): |  | 294208