## Hoja 1
SAU002 | Ud |  | Urinario de porcelana sanitaria, funcionamiento sin agua.
Urinario de porcelana sanitaria, funcionamiento sin agua, serie Prestodry, modelo Quare L "PRESTO EQUIP", con desagüe empotrado, sistema de bloqueo de malos olores, color blanco, de 600x400x290 mm. Incluso rejilla de desagüe y juego de fijación y silicona para sellado de juntas.
Código |  | Unidad |  | Descripción | Cantidad | Costo unitario | Costo parcial
1 |  |  |  | Materiales
mt30uap010xd |  | Ud |  | Urinario de porcelana sanitaria, funcionamiento sin agua, serie Prestodry, modelo Quare L "PRESTO EQUIP", con desagüe empotrado, sistema de bloqueo de malos olores, color blanco, de 600x400x290 mm; incluso rejilla de desagüe y juego de fijación. | 1 | 344182 | 344182
mt30www005 |  | Ud |  | Cartucho de 300 ml de silicona ácida monocomponente, fungicida, para sellado de juntas en ambientes húmedos. | 0.012 | 3075.61 | 36.91
[5 empty] | Subtotal materiales: |  | 344219
2 |  |  |  | Mano de obra
mo008 |  | h |  | Oficial plomero. | 1.403 | 12241 | 17174.2
[5 empty] | Subtotal mano de obra: |  | 17174.2
3 |  |  |  | Herramientas
|  | % |  | Herramientas | 2 | 361393 | 7227.86
Coste de mantenimiento decenal: $ 173.251,90 en los primeros 10 años. |  |  |  |  | Costos directos (1+2+3): |  | 368621