## Hoja 1
SGB020 | Ud | Grifería monomando para bañera.
Grifería monomando formada por grifo mezclador monomando mural para baño/ducha, serie Karim Due, modelo 88941500 "GALINDO", de latón, acabado cromado, con cartucho cerámico, aireador, inversor, equipo de ducha formado por mango de ducha y flexible de latón. Incluso elementos de conexión, válvula de retención y dos llaves de paso.
Código |  | Unidad | Descripción | Cantidad | Costo unitario | Costo parcial
1 |  |  | Materiales
mt31gma050Bb |  | Ud | Grifo mezclador monomando mural para baño/ducha, serie Karim Due, modelo 88941500 "GALINDO", de latón, acabado cromado, con cartucho cerámico, aireador, inversor, equipo de ducha formado por mango de ducha y flexible de latón, incluso elementos de conexión, válvula de retención y dos llaves de paso. | 1 | 241882 | 241882
mt37www010 |  | Ud | Material auxiliar para instalaciones de plomería. | 1 | 22.07 | 22.07
|  |  |  | Subtotal materiales: |  | 241904
2 |  |  | Mano de obra
mo008 |  | h | Oficial plomero. | 0.54 | 33423.5 | 18048.7
|  |  |  | Subtotal mano de obra: |  | 18048.7
3 |  |  | Herramientas
|  | % | Herramientas | 2 | 259952 | 5199.05
Coste de mantenimiento decenal: $ 178.393,93 en los primeros 10 años. |  |  |  | Costos directos (1+2+3): |  | 265152