## Hoja 1
SGD020 | Ud |  | Grifería monomando para ducha.
Grifería monomando formada por grifo mezclador monomando mural para ducha, serie Karim Due, modelo 8894300E "GALINDO", de latón, acabado cromado, con cartucho cerámico, aireador, limitador de caudal a 8 l/min, inversor. Incluso elementos de conexión, válvula de retención y dos llaves de paso. El precio no incluye el equipo de ducha.
Código |  | Unidad |  | Descripción | Cantidad | Costo unitario | Costo parcial
1 |  |  |  | Materiales
mt31gma040vk |  | Ud |  | Grifo mezclador monomando mural para ducha, serie Karim Due, modelo 8894300E "GALINDO", de latón, acabado cromado, con cartucho cerámico, aireador, limitador de caudal a 8 l/min, inversor, incluso elementos de conexión, válvula de retención y dos llaves de paso. | 1 | 60913.6 | 60913.6
mt37www010 |  | Ud |  | Material auxiliar para instalaciones de plomería. | 1 | 16.68 | 16.68
[5 empty] | Subtotal materiales: |  | 60930.3
2 |  |  |  | Mano de obra
mo008 |  | h |  | Oficial plomero. | 0.54 | 12241 | 6610.16
[5 empty] | Subtotal mano de obra: |  | 6610.16
3 |  |  |  | Herramientas
|  | % |  | Herramientas | 2 | 67540.5 | 1350.81
Coste de mantenimiento decenal: $ 46.088,27 en los primeros 10 años. |  |  |  |  | Costos directos (1+2+3): |  | 68891.3