## Hoja 1
SGI010 | Ud | Grifería temporizada para inodoro.
Grifería temporizada, instalación vista formada por fluxor para inodoro, de latón cromado, serie 1000 M, modelo 14900 "PRESTO IBÉRICA", con tiempo de flujo de 7 segundos, caudal de 1,5 l/s, conexión macho para la entrada de agua de 3/4". Incluso elementos de conexión y una llave de paso.
Código |  | Unidad | Descripción | Cantidad | Costo unitario | Costo parcial
1 |  |  | Materiales
mt31gmp400le |  | Ud | Fluxor para inodoro, de latón cromado, serie 1000 M, modelo 14900 "PRESTO IBÉRICA", con tiempo de flujo de 7 segundos, caudal de 1,5 l/s, conexión macho para la entrada de agua de 3/4"; incluso elementos de conexión y una llave de paso. | 1 | 33626.8 | 33626.8
mt31gmp500c |  | Ud | Caño de descarga "PRESTO IBÉRICA", de 520x200 mm y 28 mm de diámetro. | 1 | 10908.2 | 10908.2
mt37www010 |  | Ud | Material auxiliar para instalaciones de plomería. | 1 | 16.68 | 16.68
|  |  |  | Subtotal materiales: |  | 44551.6
2 |  |  | Mano de obra
mo008 |  | h | Oficial plomero. | 0.54 | 12241 | 6610.16
|  |  |  | Subtotal mano de obra: |  | 6610.16
3 |  |  | Herramientas
|  | % | Herramientas | 2 | 51161.8 | 1023.24
Coste de mantenimiento decenal: $ 35.339,70 en los primeros 10 años. |  |  |  | Costos directos (1+2+3): |  | 52185