## Hoja 1
SGL010 | Ud | Grifería temporizada para bacha.
Grifería temporizada, mezcladora, de repisa, serie Presto XT-LM, modelo PN 26032 "PRESTO IBÉRICA", para bacha, acabado cromado, aireador, con tiempo de flujo de 15 segundos, caudal de 6 l/min. Incluso elementos de conexión, enlaces de alimentación flexibles de 1/2" de diámetro y 350 mm de longitud, válvulas antirretorno y dos llaves de paso.
Código |  |  | Unidad | Descripción | Cantidad | Costo unitario | Costo parcial
1 |  |  |  | Materiales
mt31gmp020edai1 |  |  | Ud | Grifería temporizada, mezcladora, de repisa, serie Presto XT-LM, modelo PN 26032 "PRESTO IBÉRICA", para bacha, acabado cromado, aireador, con tiempo de flujo de 15 segundos, caudal de 6 l/min; incluso elementos de conexión, enlaces de alimentación flexibles de 1/2" de diámetro y 350 mm de longitud, válvulas antirretorno y dos llaves de paso. | 1 | 68606.8 | 68606.8
mt37www010 |  |  | Ud | Material auxiliar para instalaciones de plomería. | 1 | 16.68 | 16.68
[5 empty] | Subtotal materiales: |  | 68623.5
2 |  |  |  | Mano de obra
mo008 |  |  | h | Oficial plomero. | 0.216 | 12241 | 2644.06
[5 empty] | Subtotal mano de obra: |  | 2644.06
3 |  |  |  | Herramientas
|  |  | % | Herramientas | 2 | 71267.5 | 1425.35
Coste de mantenimiento decenal: $ 50.165,35 en los primeros 10 años. |  |  |  |  | Costos directos (1+2+3): |  | 72692.9