## Hoja 1
SPA020 | Ud |  | Barra de sujeción para minusválidos, rehabilitación y tercera edad.
Barra de sujeción para minusválidos, rehabilitación y tercera edad, para inodoro, colocada en pared, de abrir, con forma de U, modelo Prestobar 89170 "PRESTO EQUIP", de aluminio y nylon, de dimensiones totales 796x180 mm con caño de 35 mm de diámetro exterior y 1,5 mm de espesor, con portarrollos de papel higiénico. Incluso elementos de fijación.
Código |  | Unidad |  | Descripción | Cantidad | Costo unitario | Costo parcial
1 |  |  |  | Materiales
mt31abp135eb |  | Ud |  | Barra de sujeción para minusválidos, rehabilitación y tercera edad, para inodoro, colocada en pared, de abrir, con forma de U, modelo Prestobar 89170 "PRESTO EQUIP", de aluminio y nylon, de dimensiones totales 796x180 mm con caño de 35 mm de diámetro exterior y 1,5 mm de espesor, con portarrollos de papel higiénico, incluso fijaciones de acero inoxidable. | 1 | 126797 | 126797
[5 empty] | Subtotal materiales: |  | 126797
2 |  |  |  | Mano de obra
mo107 |  | h |  | Medio oficial plomero. | 0.863 | 8888.07 | 7670.4
[5 empty] | Subtotal mano de obra: |  | 7670.4
3 |  |  |  | Herramientas
|  | % |  | Herramientas | 2 | 134468 | 2689.36
Coste de mantenimiento decenal: $ 193.391,68 en los primeros 10 años. |  |  |  |  | Costos directos (1+2+3): |  | 137157