## Hoja 1
SPA030 | Ud |  | Pasamanos para minusválidos, rehabilitación y tercera edad, de acero cincado.
Pasamanos para minusválidos, rehabilitación y tercera edad, Prestobar Basic "PRESTO EQUIP", formado por 1 caño de 300 mm de longitud, 1 caño de 400 mm de longitud, pieza de empalme de sección recta en T y 2 piezas de remate de sección curva, de acero cincado pintado con poliuretano, de 32 mm de diámetro. Incluso elementos de fijación.
Código |  | Unidad |  | Descripción | Cantidad | Costo unitario | Costo parcial
1 |  |  |  | Materiales
mt31abp160hb |  | Ud |  | Caño recto, modelo Prestobar 94130 "PRESTO EQUIP", de acero cincado pintado con poliuretano, de 32 mm de diámetro y 300 mm de longitud. | 1 | 8078.62 | 8078.62
mt31abp160ic |  | Ud |  | Caño recto, modelo Prestobar 94140 "PRESTO EQUIP", de acero cincado pintado con poliuretano, de 32 mm de diámetro y 400 mm de longitud. | 1 | 9472.91 | 9472.91
mt31abp161fd |  | Ud |  | Pieza de empalme de sección recta en T, modelo Prestobar 94101 "PRESTO EQUIP", de acero cincado pintado con poliuretano, de 32 mm de diámetro. | 1 | 16936.4 | 16936.4
mt31abp161eb |  | Ud |  | Pieza de remate de sección curva, modelo Prestobar 94104 "PRESTO EQUIP", de acero cincado pintado con poliuretano, de 32 mm de diámetro. | 2 | 18822.8 | 37645.6
[5 empty] | Subtotal materiales: |  | 72133.5
2 |  |  |  | Mano de obra
mo107 |  | h |  | Medio oficial plomero. | 0.216 | 8888.07 | 1919.82
[5 empty] | Subtotal mano de obra: |  | 1919.82
3 |  |  |  | Herramientas
|  | % |  | Herramientas | 2 | 74053.3 | 1481.07
Coste de mantenimiento decenal: $ 97.439,35 en los primeros 10 años. |  |  |  |  | Costos directos (1+2+3): |  | 75534.4