## Hoja 1
SPM010 | Ud |  | Mampara para ducha para minusválidos, rehabilitación y tercera edad.
Mampara para ducha, modelo Prestosan 82550 "PRESTO EQUIP", 900 mm de ancho, 900 mm de longitud y 900 mm de altura, formada por cuatro puertas plegables de panel sintético translúcido con perfiles de aluminio acabado lacado, color blanco, regulable en altura hasta 20 cm, con final de carrera. Incluso fijaciones y silicona para sellado de juntas.
Código |  | Unidad |  | Descripción | Cantidad | Costo unitario | Costo parcial
1 |  |  |  | Materiales
mt31abp180d |  | Ud |  | Mampara para ducha, modelo Prestosan 82550 "PRESTO EQUIP", 900 mm de ancho, 900 mm de longitud y 900 mm de altura, formada por cuatro puertas plegables de panel sintético translúcido con perfiles de aluminio acabado lacado, color blanco, regulable en altura hasta 20 cm, con final de carrera; con fijaciones. | 1 | 329296 | 329296
mt30www005 |  | Ud |  | Cartucho de 300 ml de silicona ácida monocomponente, fungicida, para sellado de juntas en ambientes húmedos. | 0.05 | 3075.61 | 153.78
[5 empty] | Subtotal materiales: |  | 329450
2 |  |  |  | Mano de obra
mo011 |  | h |  | Oficial montador. | 2.159 | 12241 | 26428.4
mo080 |  | h |  | Medio oficial montador. | 1.079 | 8905.02 | 9608.52
[5 empty] | Subtotal mano de obra: |  | 36036.9
3 |  |  |  | Herramientas
|  | % |  | Herramientas | 2 | 365487 | 7309.74
Coste de mantenimiento decenal: $ 256.446,75 en los primeros 10 años. |  |  |  |  | Costos directos (1+2+3): |  | 372797