## Hoja 1
SGL010 | Ud | Grifería temporizada para bacha.
Grifería temporizada, mezcladora, de repisa, serie Presto XT-LM, modelo PN 26032 "PRESTO IBÉRICA", para bacha, acabado cromado, aireador, con tiempo de flujo de 15 segundos, caudal de 6 l/min. Incluso elementos de conexión, enlaces de alimentación flexibles de 1/2" de diámetro y 350 mm de longitud, válvulas antirretorno y dos llaves de paso.
Código |  |  | Unidad | Descripción | Cantidad | Costo unitario | Costo parcial
1 |  |  |  | Materiales
mt31gmp020edai1 |  |  | Ud | Grifería temporizada, mezcladora, de repisa, serie Presto XT-LM, modelo PN 26032 "PRESTO IBÉRICA", para bacha, acabado cromado, aireador, con tiempo de flujo de 15 segundos, caudal de 6 l/min; incluso elementos de conexión, enlaces de alimentación flexibles de 1/2" de diámetro y 350 mm de longitud, válvulas antirretorno y dos llaves de paso. | 1 | 199757 | 199757
mt37www010 |  |  | Ud | Material auxiliar para instalaciones de plomería. | 1 | 22.07 | 22.07
[5 empty] | Subtotal materiales: |  | 199779
2 |  |  |  | Mano de obra
mo008 |  |  | h | Oficial plomero. | 0.244 | 33423.5 | 8155.34
[5 empty] | Subtotal mano de obra: |  | 8155.34
3 |  |  |  | Herramientas
|  |  | % | Herramientas | 2 | 207935 | 4158.69
Coste de mantenimiento decenal: $ 146.365,56 en los primeros 10 años. |  |  |  |  | Costos directos (1+2+3): |  | 212093