## Hoja 1
SGU010 | Ud | Grifería temporizada para urinario.
Grifería temporizada, instalación vista formada por grifo de paso angular mural para urinario, serie Presto 12 A Eco, modelo PN Eco 10706 "PRESTO IBÉRICA", con tiempo de flujo de 6 segundos, caudal de 5 l/min, acabado cromado, para colocación en superficie. Incluso elementos de conexión.
Código |  | Unidad | Descripción | Cantidad | Costo unitario | Costo parcial
1 |  |  | Materiales
mt31gmp300uc |  | Ud | Grifo de paso angular mural para urinario, serie Presto 12 A Eco, modelo PN Eco 10706 "PRESTO IBÉRICA", con tiempo de flujo de 6 segundos, caudal de 5 l/min, acabado cromado, para colocación en superficie; incluso elementos de conexión. | 1 | 83341.6 | 83341.6
mt37www010 |  | Ud | Material auxiliar para instalaciones de plomería. | 1 | 22.07 | 22.07
|  |  |  | Subtotal materiales: |  | 83363.7
2 |  |  | Mano de obra
mo008 |  | h | Oficial plomero. | 0.611 | 33423.5 | 20421.8
|  |  |  | Subtotal mano de obra: |  | 20421.8
3 |  |  | Herramientas
|  | % | Herramientas | 2 | 103785 | 2075.71
Coste de mantenimiento decenal: $ 72.652,51 en los primeros 10 años. |  |  |  | Costos directos (1+2+3): |  | 105861