## Hoja 1
SGU030 | Ud |  | Grifería electrónica para urinario.
Grifería electrónica Tecnología Sensia "PRESTO IBÉRICA" formada por grifo electrónico con accionamiento de la descarga por infrarrojos, para urinario, serie Sensia, modelo Domo Sensia U 79500 "PRESTO IBÉRICA", con led indicador de batería, descarga de 1 litro, fijación rápida, alimentación por pila de 6 V. Incluso elementos de conexión, caño de descarga de 16 mm de diámetro, pila de 6 V, electroválvula y una llave de paso.
Código |  | Unidad |  | Descripción | Cantidad | Costo unitario | Costo parcial
1 |  |  |  | Materiales
mt31gsp040gc |  | Ud |  | Grifo electrónico con accionamiento de la descarga por infrarrojos, para urinario, serie Sensia, modelo Domo Sensia U 79500 "PRESTO IBÉRICA", con led indicador de batería, descarga de 1 litro, fijación rápida, alimentación por pila de 6 V; incluso elementos de conexión, caño de descarga de 16 mm de diámetro, pila de 6 V, electroválvula y una llave de paso. | 1 | 306024 | 306024
mt37www010 |  | Ud |  | Material auxiliar para instalaciones de plomería. | 1 | 22.07 | 22.07
[5 empty] | Subtotal materiales: |  | 306046.07
2 |  |  |  | Mano de obra
mo008 |  | h |  | Oficial plomero. | 0.611 | 33423.5 | 20421.76
[5 empty] | Subtotal mano de obra: |  | 20421.76
3 |  |  |  | Herramientas
|  | % |  | Herramientas | 2 | 326467.83 | 6529.36
Coste de mantenimiento decenal: $ 230.234,03 en los primeros 10 años. |  |  |  |  | Costos directos (1+2+3): |  | 332997.19