## Hoja 1
SMA045 | Ud |  | Toallero para baño.
Toallero de barra, modelo Simple Public 88049 "PRESTO EQUIP", de acero inoxidable AISI 304, acabado satinado, de 430x90 mm. Fijación al soporte con las sujeciones suministradas por el fabricante.
Código |  | Unidad |  | Descripción | Cantidad | Costo unitario | Costo parcial
1 |  |  |  | Materiales
mt31abp061nr |  | Ud |  | Toallero de barra, modelo Simple Public 88049 "PRESTO EQUIP", de acero inoxidable AISI 304, acabado satinado, de 430x90 mm. | 1 | 51222.8 | 51222.8
[5 empty] | Subtotal materiales: |  | 51222.8
2 |  |  |  | Mano de obra
mo107 |  | h |  | Medio oficial plomero. | 0.244 | 24268.4 | 5921.5
[5 empty] | Subtotal mano de obra: |  | 5921.5
3 |  |  |  | Herramientas
|  | % |  | Herramientas | 2 | 57144.3 | 1142.89
Coste de mantenimiento decenal: $ 103.168,41 en los primeros 10 años. |  |  |  |  | Costos directos (1+2+3): |  | 58287.2