## Hoja 1
SMJ020 | Ud |  | Ducha de emergencia.
Ducha de emergencia de techo, modelo Techo 85753 "PRESTO EQUIP", para instalación con cañería empotrada, con estructura de caño de latón pintado con poliéster y rociador de caucho EPDM, accionada mediante tirante rígido con empuñadura triangular.
Código |  | Unidad |  | Descripción | Cantidad | Costo unitario | Costo parcial
1 |  |  |  | Materiales
mt30emp020m |  | Ud |  | Ducha de emergencia de techo, modelo Techo 85753 "PRESTO EQUIP", para instalación con cañería empotrada, con estructura de caño de latón pintado con poliéster y rociador de caucho EPDM, accionada mediante tirante rígido con empuñadura triangular, conexión macho para la entrada de agua de 1/2", presión mínima de suministro 1 bar, caudal de agua 112 litros/minuto. | 1 | 853714 | 853714
mt37sve010b |  | Ud |  | Válvula de esfera de latón niquelado para roscar de 1/2". | 1 | 77.97 | 77.97
mt30www010 |  | Ud |  | Material auxiliar para instalación de artefacto sanitario. | 1 | 2029.81 | 2029.81
[5 empty] | Subtotal materiales: |  | 855822
2 |  |  |  | Mano de obra
mo107 |  | h |  | Medio oficial plomero. | 0.122 | 24268.4 | 2960.75
[5 empty] | Subtotal mano de obra: |  | 2960.75
3 |  |  |  | Herramientas
|  | % |  | Herramientas | 2 | 858783 | 17175.7
Coste de mantenimiento decenal: $ 599.943,81 en los primeros 10 años. |  |  |  |  | Costos directos (1+2+3): |  | 875958