## Hoja 1
ADR021 | m³ |  | Relleno en trasdós, con agregados reciclados.
Relleno en trasdós de muro de mampostería, con agregado reciclado mixto de hormigón y material cerámico de 40 a 80 mm de diámetro, y compactación en tongadas sucesivas de 20 cm de espesor máximo con pisón vibrante de guiado manual.
Código |  | Unidad |  | Descripción | Cantidad | Costo unitario | Costo parcial
1 |  |  |  | Materiales
mt01aro010p |  | t |  | Agregado reciclado mixto de hormigón y material cerámico, de granulometría comprendida entre 40 y 80 mm, suministrado mediante camión. | 2 | 113.21 | 226.42
[5 empty] | Subtotal materiales: |  | 226.42
2 |  |  |  | Equipo
mq04dua020b |  | h |  | Dumper de descarga frontal de 2 t de carga útil. | 0.093 | 2666.77 | 248.01
[5 empty] | Subtotal equipo: |  | 248.01
3 |  |  |  | Mano de obra
mo113 |  | h |  | Ayudante de albañil. | 0.103 | 8579.62 | 883.7
[5 empty] | Subtotal mano de obra: |  | 883.7
4 |  |  |  | Herramientas
|  | % |  | Herramientas | 2 | 1358.13 | 27.16
[5 empty] | Costos directos (1+2+3+4): |  | 1385.29