## Hoja 1
ADR030 | m³ |  | Relleno para contrapiso.
Contrapiso realizado mediante relleno a cielo abierto, con zahorra natural caliza, y compactación en tongadas sucesivas de 30 cm de espesor máximo con bandeja vibrante de guiado manual, hasta alcanzar una densidad seca no inferior al 95% de la máxima obtenida en el ensayo Proctor Modificado. El precio no incluye la realización del ensayo Proctor Modificado.
Código |  | Unidad |  | Descripción | Cantidad | Costo unitario | Costo parcial
1 |  |  |  | Materiales
mt01zah010a |  | t |  | Zahorra natural caliza. | 2.2 | 122.98 | 270.56
[5 empty] | Subtotal materiales: |  | 270.56
2 |  |  |  | Equipo
mq04dua020b |  | h |  | Dumper de descarga frontal de 2 t de carga útil. | 0.116 | 2666.77 | 309.35
mq02rod010d |  | h |  | Bandeja vibrante de guiado manual, de 300 kg, ancho de trabajo 70 cm, reversible. | 0.174 | 1838.26 | 319.86
mq02cia020j |  | h |  | Camión cisterna, de 8 m³ de capacidad. | 0.012 | 30540.1 | 366.48
[5 empty] | Subtotal equipo: |  | 995.69
3 |  |  |  | Mano de obra
mo113 |  | h |  | Ayudante de albañil. | 0.075 | 8579.62 | 643.47
[5 empty] | Subtotal mano de obra: |  | 643.47
4 |  |  |  | Herramientas
|  | % |  | Herramientas | 2 | 1909.72 | 38.19
[5 empty] | Costos directos (1+2+3+4): |  | 1947.91