## Hoja 1
ADR035 | m³ | Relleno para base de vaso de pileta.
Base de vaso de pileta realizada mediante relleno a cielo abierto con grava de 20 a 30 mm de diámetro.
Código |  |  | Unidad | Descripción | Cantidad | Costo unitario | Costo parcial
1 |  |  |  | Materiales
mt01arr010b |  |  | t | Grava de cantera, de 20 a 30 mm de diámetro. | 2.1 | 141.41 | 296.96
[5 empty] | Subtotal materiales: |  | 296.96
2 |  |  |  | Equipo
mq04dua020b |  |  | h | Dumper de descarga frontal de 2 t de carga útil. | 0.116 | 2666.77 | 309.35
[5 empty] | Subtotal equipo: |  | 309.35
3 |  |  |  | Mano de obra
mo113 |  |  | h | Ayudante de albañil. | 0.029 | 8579.62 | 248.81
[5 empty] | Subtotal mano de obra: |  | 248.81
4 |  |  |  | Herramientas
|  |  | % | Herramientas | 2 | 855.12 | 17.1
[5 empty] | Costos directos (1+2+3+4): |  | 872.22