## Hoja 1
ADT010 | m³ | Transporte de tierras dentro de la obra.
Transporte de tierras con camión de 12 t de los productos procedentes de la excavación de cualquier tipo de terreno dentro de la obra, a una distancia menor de 0,5 km. El precio incluye el tiempo de espera en obra durante las operaciones de carga, el viaje de ida, la descarga y el viaje de vuelta, pero no incluye la carga en obra.
Código |  |  | Unidad | Descripción | Cantidad | Costo unitario | Costo parcial
1 |  |  |  | Equipo
mq04cab010c |  |  | h | Camión basculante de 12 t de carga, de 162 kW. | 0.024 | 11556 | 277.34
[5 empty] | Subtotal equipo: |  | 277.34
2 |  |  |  | Herramientas
|  |  | % | Herramientas | 2 | 277.34 | 5.55
[5 empty] | Costos directos (1+2): |  | 282.89