## Hoja 1
AMC022 | m² |  | Suplemento por incremento de energía específica.
Suplemento por la aplicación de un incremento de 250 kN·m/m², en la energía específica aplicada por el equipo de compactación dinámica del terreno.
Código |  | Unidad |  | Descripción | Cantidad | Costo unitario | Costo parcial
1 |  |  |  | Equipo
mq02din020 |  | h |  | Equipo para compactación dinámica, con maza de impacto. | 0.005 | 39323.4 | 196.62
mq02din030 |  | h |  | Equipo de control de la penetración dinámica y los asientos. | 0.001 | 37803.6 | 37.8
mq01mot020b |  | h |  | Motoniveladora de 147 kW, equipada con escarificadora. | 0.001 | 25606.2 | 25.61
mq02rov010i |  | h |  | Compactador monocilíndrico vibrante autopropulsado, de 129 kW, de 16,2 t, ancho de trabajo 213,4 cm. | 0.001 | 17922.3 | 17.92
[5 empty] | Subtotal equipo: |  | 277.95
2 |  |  |  | Mano de obra
mo020 |  | h |  | Oficial albañil. | 0.004 | 11912.7 | 47.65
mo113 |  | h |  | Ayudante de albañil. | 0.006 | 8579.62 | 51.48
mo112 |  | h |  | Ayudante general de construcción. | 0.006 | 8719.99 | 52.32
[5 empty] | Subtotal mano de obra: |  | 151.45
3 |  |  |  | Herramientas
|  | % |  | Herramientas | 2 | 429.4 | 8.59
[5 empty] | Costos directos (1+2+3): |  | 437.99