## Hoja 1
AMI010 | m |  | Columna de terreno consolidado con inyecciones de lechada de cemento a presión.
Columna de terreno consolidado con inyecciones de lechada de cemento a presión, 300 kg/m de consumo medio de cemento, realizada con la técnica del caño-manguito, mediante la perforación y colocación en el terreno de caños provistos de válvulas, a través de las cuales se inyecta a presión la lechada de cemento.
Código |  | Unidad |  | Descripción | Cantidad | Costo unitario | Costo parcial
1 |  |  |  | Materiales
mt08aaa010a |  | m³ |  | Agua. | 0.375 | 19.03 | 7.14
mt08cet020a |  | t |  | Cemento CEM II / A-P 32,5 N, a granel. | 0.3 | 1176.34 | 352.9
[5 empty] | Subtotal materiales: |  | 360.04
2 |  |  |  | Equipo
mq03mpi040 |  | h |  | Equipo para inyecciones de lechada de cemento, con bomba de presión y carro de perforación para taladros. | 0.104 | 116510 | 12117
[5 empty] | Subtotal equipo: |  | 12117
3 |  |  |  | Mano de obra
mo020 |  | h |  | Oficial albañil. | 0.234 | 11912.7 | 2787.56
mo113 |  | h |  | Ayudante de albañil. | 0.117 | 8579.62 | 1003.82
mo112 |  | h |  | Ayudante general de construcción. | 0.117 | 8719.99 | 1020.24
[5 empty] | Subtotal mano de obra: |  | 4811.62
4 |  |  |  | Herramientas
|  | % |  | Herramientas | 2 | 17288.7 | 345.77
[5 empty] | Costos directos (1+2+3+4): |  | 17634.4